## HR60256规格书 (2)
HR10003/ PRODUCT DATA SHEET 产品高清图
General informatio
产品型号/Product Moudel | HR60256
产品类型/Type | wall light
SIZE
产品尺寸/L× W × H（in mm） | 90*60*160mm
Material & color
Housing material | ABS
Housing color | Black
Diffuser material | PC
Diffuser color | Clear
Technische Informationen
IP class | 54
safety class | II
voltage (V) | 220-240V,50/60Hz
Dimming type | NA
Max. Wattage | 7 W
Socket size | GU10
Lumen | //
Color temperature | //
Energy Efficiency Level（EEL） | //
网址